## Hoja1
No | DESCRIPCIÓN | ATRIBUTO | CARACTERÍSTICAS TÉCNICAS | UNIDAD | PDF
1 | ABRAZADERA PARA MANGUERA | MATERIAL DIÁMETRO USO | ACERO 1 PULGADA AJUSTE MANGUERA Y ACCESORIO | U
2 | ACERO DE REFUERZO EN BARRAS | TIPO ACERO LONGITUD Y DIAMETRO LIMITE FLUENCIA NORMA | VARILLA CORRUGADA LAMINADO EN CALIENTE 12 M Y 8 MM F'y = 4200 Kg/cm² INEN 2167 | U
3 | ACOPLE RÁPIDO | TIPO CONEXIÓN MATERIAL DIÁMETRO | HEMBRA ROSCA MACHO ALUMINIO 1 PULGADA | U
4 | ACOPLE RÁPIDO | TIPO CONEXIÓN MATERIAL DIÁMETRO | HEMBRA ROSCA HEMBRA ALUMINIO 1 PULGADA | U
5 | ADAPTADOR BRIDADO | TIPO TIPO DE EMPAQUE MATERIAL DIÁMETRO RANGO DE TRABAJO ACABADO PRESIÓN | UNIVERSAL AMPLIO RANGO EPDM COMPUESTO HIERRO FUNDIDO O DÚCTIL 150 mm 159 - 182 mm. EPÓXICA PN 16 bar | U
6 | ADAPTADOR HEMBRA | TIPO CONEXIÓN MATERIAL DIÁMETRO PRESIÓN | HEMBRA SOLDABLE / ROSCABLE PVC 63mm X 2 pulg. 1.0 MPA | U
7 | ADAPTADOR MACHO | TIPO CONEXIÓN MATERIAL DIÁMETRO PRESIÓN | MACHO SOLDABLE / ROSCABLE PVC 32mm X 1 pulg. 1.0 MPA | U
8 | ADAPTADOR PARA TANQUE | TIPO CONEXIÓN MATERIAL DIÁMETRO USO | ACCESORIOS PP ROSCABLE POLIPROPILENO 1 pulg. LÍNEA DE AGUA A TANQUE | U
9 | ADITIVO PARA HORMIGÓN | TIPO CONDICIÓN MATERIAL USO PRESENTACIÓN | IMPERMEABILIZANTE LIBRE DE CLORUROS LIQUIDO MORTEROS Y HORMIGONES 4 Kg. | U
10 | ADITIVO PARA HORMIGÓN | TIPO CONDICIÓN MATERIAL USO PRESENTACIÓN | PLASTIFICANTE REDUCTOR DE AGUA LIQUIDO HORMIGONES 10 Kg. | U
11 | ADHESIVO PARA MORTEROS | TIPO CONDICIÓN MATERIAL USO PRESENTACIÓN | ADHESIVO MEJORADOR DE ADHERENCIA LIQUIDO MORTEROS 10 Kg. | U
12 | ADOQUÍN HEXAGONAL | TIPO COLOR ESPESOR RESISTENCIA NORMA | VEHICULAR GRIS o NATURAL MÍNIMO 8.0 cm 300 Kg/cm2 NTE INEN 1488/3040 | U
13 | ADOQUÍN HEXAGONAL | TIPO COLOR ESPESOR RESISTENCIA NORMA | VEHICULAR ROJO MÍNIMO 8.0 cm 300 Kg/cm2 NTE INEN 1488/3040 | U
14 | ADOQUÍN HEXAGONAL | TIPO COLOR ESPESOR RESISTENCIA NORMA | VEHICULAR AMARILLO MÍNIMO 8.0 cm 300 Kg/cm2 NTE INEN 1488/3040 | U
15 | CONDUCTOR ELÉCTRICO | TIPO CALIBRE MATERIAL CONSTRUCCIÓN APLICACIÓN NORMA | TW AWG #10 COBRE SOLIDO INDUSTRIAL Y RESIDENCIAL INEN 2345 | m
16 | ALAMBRE DE PÚAS | TIPO PRESENTACIÓN USO NORMA | GALVANIZADO ROLLO DE 300 M CERCA AGRÍCOLA INEN 884 | U
17 | ALAMBRE PARA SOLDADURA | PROCESO TIPO CALIBRE PRESENTACIÓN APLICACIÓN | MIG AWS ER70S 0,9 mm ROLLO DE 15 kg. PARA ACEROS ESTRUCTURALES | U
18 | ALAMBRE DE AMARRE | CALIBRE PESO UNITARIO DIÁMETRO PRESENTACIÓN TIPO NORMA | 18 0,010 KG/M 1,25 MM 20 KG GALVANIZADO INEN 2201 | U
19 | CONDUCTOR ELÉCTRICO | TIPO CALIBRE MATERIAL CONSTRUCCIÓN APLICACIÓN NORMA | SPT GEMELO AWG 2X14 COBRE CABLEADO APARATOS ELÉCTRICOS INEN 2305 | m
20 | CONDUCTOR TELEFÓNICO | TIPO CALIBRE MATERIAL CONSTRUCCIÓN APLICACIÓN NORMA | PE TELEFÓNICO AWG 2X22 COBRE SUAVE SOLIDO CONEXIÓN INTERNA INEN 2538 | m
21 | CONDUCTOR TELEFÓNICO | TIPO CALIBRE MATERIAL CONSTRUCCIÓN APLICACIÓN NORMA | PE TELEFÓNICO AWG 2X20 COBRE DURO SOLIDO ACOMETIDA /EXTERIOR INEN 2538 | m
22 | CONDUCTOR ELÉCTRICO | TIPO CALIBRE MATERIAL CONSTRUCCIÓN APLICACIÓN NORMA | THHN/THWN AWG 6 DE (19 HILOS) COBRE CABLEADO CIRCUITOS DE FUERZA Y ALUMBRADO INEN 2345 | m
23 | CONDUCTOR ELÉCTRICO | TIPO CALIBRE MATERIAL CONSTRUCCIÓN APLICACIÓN NORMA | THHN/THWN AWG 8 DE (7 HILOS) COBRE CABLEADO CIRCUITOS DE FUERZA Y ALUMBRADO INEN 2345 | m
23 | ALCANTARILLA METÁLICA | TIPO DIÁMETRO ESPESOR MATERIAL CONSTRUCCIÓN NORMA | MP100 3,99 m 4,75 mm ACERO CORRUGADO GALVANIZADO MULTIPLACA EMPERNABLE INEN 1674 | m
24 | ALFAJÍA | TIPO MATERIAL ESTADO LONGITUD SECCIÓN | LISTÓN DE MADERA EUCALIPTO SECO INTEMPERIE CEPILLADO 2,40 m 0,06*0,06 m | U
25 | ANGULO | RECUBRIMIENTO MATERIAL SECCIÓN ESPESOR LONGITUD USO NORMA | NEGRO ACERO A36 25 mm 3 mm 6 m CERRAJERÍA EN GENERAL INEN 1623 | U
26 | ANILLO DE CERA | TIPO MATERIAL DIÁMETRO MIN ALTURA MIN USO NORMA | SELLO HERMÉTICO CERA FUNGICIDA 14 cm 2,50 cm INSTALACIÓN DE INODORO AFS TT-F-1536A | U
27 | ARENA | TIPO APARIENCIA NORMA USO PROCEDENCIA | POLVO DE PIEDRA / ARENA PIEDRA TRITURADA NTE INEN 872 HORMIGONES MINAS O CANTERAS | m³
28 | ARENA | TIPO APARIENCIA NORMA USO PROCEDENCIA | ARENA FINA PIEDRA TRITURADA NTE INEN 872 MEJORAMIENTO MINAS O CANTERAS | m³
28 | ARENA | TIPO APARIENCIA NORMA GRANULOMETRÍA USO PROCEDENCIA | AGREGADO FINO Y MEDIO ARENA LIMPIA GRADUADA MOP-001-F-2002 TIPO III MORTERO ASFALTICO MINAS O CANTERAS | m³
29 | ASFALTO | TIPO APARIENCIA COLOR USO NORMA | ASFALTO RC-250 LIQUIDO VISCOSO OBSCURO NEGRO O GRIS IMPRIMACIÓN INEN 2515 /MOP-001-F-2002 | l
30 | BALASTO DE FLUORESCENTE | VOLTAJE POTENCIA FRECUENCIA TIPO DE BALASTO | 110 V 100W 50 Hz FLUORESCENTE | U
31 | CINTA BITUMINOSA | TIPO COMPONENTES NORMA USO PRESENTACIÓN | SBS CON PROTECCIÓN METÁLICA ASFALTO MODIFICADO + POLÍMEROS INEN 2063 TAPA GOTERAS 50 cm x 10 m | U
32 | ACERO INOXIDABLE EN BARRAS | TIPO DIÁMETRO LONGITUD NORMA | VARILLA LISA 3/8 PULG. 6 M AISI 304 | U
33 | BARREDERA | TIPO MATERIAL ACABADO DIMENSIONES NORMA | ZÓCALO PISO CERÁMICA VITRIFICADA COLOR BRILLANTE 10 X 40 cm INEN 033/654 | U
34 | BISAGRA CILINDRO | TIPO MATERIAL DIÁMETRO UNIÓN USO | 2 ACCIONES ACERO 1 PULG POR SOLDADURA ESTRUCTURAS BATIENTES | U
35 | BISAGRA CILINDRO | TIPO MATERIAL DIÁMETRO UNIÓN USO | 3 ACCIONES ACERO 1 PULG POR SOLDADURA ESTRUCTURAS BATIENTES | U
36 | BLOQUE DE HORMIGÓN | TIPO MATERIAL DIMENSIONES USO NORMA | PESADO HORMIGÓN 15 X 20 X 40 cm. MAMPOSTERÍA PORTANTE INEN 638 | U
37 | BLOQUE DE HORMIGÓN | TIPO MATERIAL DIMENSIONES USO NORMA | ALIVIANADO HORMIGÓN 15 X 20 X 40 cm. LOSAS Y MAMPOSTERÍA INEN 638 | U
38 | BOQUILLA BAQUELITA | TIPO MATERIAL AMPERAJE USO | E27 PLÁSTICA REFORZADA 4 AMP / 250V COLGANTE P/FOCOS | U
39 | BOQUILLA PLAFÓN | TIPO MATERIAL AMPERAJE DIÁMETRO USO | E27 PORCELANA VIDRIADA 4 AMP / 250V 8 - 12 cm SOBREPUESTA P/FOCOS | U
40 | DISYUNTOR ELÉCTRICO (BREAKER) | TIPO CAPACIDAD NOMINAL TENSIÓN NOMINAL CORRIENTE INTERRUPCIÓN No. POLOS NORMA | TERMO MAGNÉTICO ENCHUFABLE 20 A 110V 10 KA 1 POLO (MONOFÁSICO) NEMA AB1-1975 y UL-489 | U
41 | DISYUNTOR ELÉCTRICO (BREAKER) | TIPO CAPACIDAD NOMINAL TENSIÓN NOMINAL CORRIENTE INTERRUPCIÓN No. POLOS NORMA | TERMO MAGNÉTICO ENCHUFABLE 30 A 240V 10 KA 2 POLO (BIFÁSICO) NEMA AB1-1975 y UL-489 | U
42 | DISYUNTOR ELÉCTRICO (BREAKER) | TIPO CAPACIDAD NOMINAL TENSIÓN NOMINAL CORRIENTE INTERRUPCIÓN No. POLOS NORMA | TERMO MAGNÉTICO RIEL DIM 100 A 415V 10 KA 3 POLO (TRIFÁSICO) NEMA AB1-1975 y UL-489 | U
43 | BROCA | TIPO MATERIAL DIÁMETRO LARGO NORMA | PARA CONCRETO PUNTA DE CARBURO Y TUNGSTENO 6 mm (15/64)" 100 mm DIM 8039 | U
44 | BROCA | TIPO MATERIAL DIÁMETRO LARGO NORMA | PARA CONCRETO PUNTA DE CARBURO Y TUNGSTENO 6,50 mm (1/4)" 100 mm DIM 8039 | U
45 | BROCHA PLANA | TIPO MATERIAL MANGO MATERIAL CERDAS MEDIDA | PARA PINTURA MADERA + REFUERZO METÁLICO CERDA SINTÉTICA BLANCA 5 PULG. | U
46 | CABALLETE CUMBRERO | TIPO MATERIAL ESPESOR ANCHO LONGITUD | SEGÚN GEOMETRÍA DE CUBIERTA ACERO PRE PINTADO 0,30 mm 610 mm 3000 mm | U
47 | CONDUCTOR ELÉCTRICO | TIPO CALIBRE MATERIAL CONSTRUCCIÓN APLICACIÓN TEMPERATURA/TENSIÓN | TC - THHN/THWN AWG 3 X 10 (19 HILOS) COBRE CABLEADO CONTROL, TABLEROS Y MAQUINAS 90⁰ /600V | m
48 | CABLE DE ACERO | TIPO ALMA DIÁMETRO ACABADO SUPERFICIAL SECCIÓN USO | TORÓN ACERO 3/4 PULGADA GALVANIZADO 6X19 CONSTRUCCIONES | m
49 | CONDUCTOR DE DATOS | TIPO CATEGORÍA CALIBRE MATERIAL CONSTRUCCIÓN APLICACIÓN NORMA | CABLE - LAN 5 - 5e AWG 24 X 4P COBRE UTP BLINDADO CABLE DE RED ANSI/TIA-568-C.2, ISO/IEC 11801 | m
50 | CABO FLEXIBLE | MATERIAL SECCIÓN RENDIMIENTO | POLIPROPILENO 5/16 PULG. 32m/Kg aprox. | m